## 개요
BFSK Optical TX RTL 인터페이스 명세서
progress(2).md 기준 · Verilog-2001 (.v) 구현용 · 기준일 2026-09-11
항목 | 내용
담당 범위 | CNN Result Interface부터 Optical TX GPIO 출력까지
HDL | Verilog-2001
RTL 확장자 | .v
공통 Header | rtl/common/bfsk_params.vh
현재 상태 | BFSK 구조 확정 / TX-RX 인터페이스 1차 Freeze / RTL 구현 전
문서 기준 | 확정 신호는 progress(2).md를 따르며 내부 제어 포트는 권장안으로 구분
번호 | 모듈 | 파일명 | 주요 역할 | 인터페이스 기준 | 구현 상태 | Testbench | 비고
1 | crc8 | crc8.v | 입력 Byte를 MSB First로 순차 누적하여 CRC-8을 계산한다. | 구현 확정 인터페이스 | PASS | tb_crc8.v | clk/rst/crc_init/data_valid 기반 · 00/41 → C0 PASS
2 | tx_frame_generator | tx_frame_generator.v | SFD, Frame ID, DATA, CRC를 32비트 직렬 Bit Stream으로 변환한다. | 1차 Freeze + 권장 내부 제어 | 미구현 | tb_tx_frame_generator.v | 입력은 start에서 Latch하고, tx_bit_valid는 ready Handshake까지 유지한다.
3 | bfsk_mapper | bfsk_mapper.v | SYNC 요청 또는 Data Bit를 IDLE/BIT0/BIT1/SYNC Symbol Type으로 변환한다. | 1차 Freeze + 권장 내부 제어 | 미구현 | tb_bfsk_mapper.v | 새 Symbol을 수락하면 symbol_done까지 Type과 Valid를 유지한다.
4 | bfsk_carrier_gen | bfsk_carrier_gen.v | Symbol Type에 따라 10/20/25 kHz Square-Wave Carrier를 512 Sample 기간 생성한다. | 1차 Freeze + Clock 세부 TBD | 미구현 | tb_bfsk_carrier_gen.v | System Clock이 확정되면 Divider/NCO 계산을 Parameter화한다.
5 | tx_fsm | tx_fsm.v | Character 입력 수락, Preamble 4 Symbol, Data Frame 송신, Frame ID 증가를 제어한다. | 권장 인터페이스 | 미구현 | tb_tx_fsm.v | IDLE→LOAD_DATA→PREAMBLE→SEND_FRAME→FRAME_DONE 순서로 상위 제어한다.
6 | optical_tx_top | optical_tx_top.v | CRC, Frame Generator, Mapper, Carrier Generator, TX FSM을 연결하는 TX 최상위 모듈이다. | 외부 인터페이스 1차 Freeze | 미구현 | tb_optical_tx_top.v | 하위 모듈 연결 출력은 Top에서 wire로 선언한다.
Verilog 작성 규칙 | 적용 내용
1 | 소스와 Testbench 확장자는 .v를 사용한다.
2 | SystemVerilog 전용 logic, always_ff, always_comb 문법을 사용하지 않는다.
3 | always 블록에서 할당하는 출력은 output reg, assign 또는 하위 모듈 연결 출력은 output wire로 선언한다.
4 | 조합논리는 always @* 또는 assign, 순차논리는 always @(posedge clk ...) 형식을 사용한다.
5 | 공통 상수는 bfsk_params.vh로 관리하고 TX/RX 값을 동일하게 유지한다.
TX 데이터 흐름
1 | CNN char_id Handshake | 2 | TX FSM Latch / Preamble | 3 | Frame + CRC | 4 | BFSK Carrier 출력
입력 | char_id / char_valid / char_ready | 제어 | SYNC 4 Symbol 후 Frame 시작 | Payload | SFD → ID → DATA → CRC | 출력 | 10 / 20 / 25 kHz
Bit Order | MSB First | Frame | 4 Preamble + 32 Data Symbol | Symbol | 512 Sample / 3.2 ms | Idle | No Carrier
광송신 | FPGA GPIO → Gate Resistor → 2N7000 → LED/Laser
Source | progress(2).md, 기준일 2026-09-11

## 공통 파라미터
TX/RX 공통 파라미터
TX와 RX에서 동일하게 유지해야 하는 기준값과 실험 후 변경 가능한 항목
Parameter | 값 | 단위/형식 | 상태 | 적용 파일 | 설명
FS_HZ | 160000 | sample/s | 초기 확정 | bfsk_params.vh | XADC Sampling Rate
FFT_N | 256 | sample | 초기 확정 | bfsk_params.vh | RX FFT Size
F0_HZ | 10000 | Hz | 초기 확정 | bfsk_params.vh | Bit 0 Carrier
F1_HZ | 20000 | Hz | 초기 확정 | bfsk_params.vh | Bit 1 Carrier
FSYNC_HZ | 25000 | Hz | 초기 확정 | bfsk_params.vh | Preamble SYNC Carrier
F0_BIN | 16 | bin | 계산 | bfsk_params.vh | F0_HZ / FS_HZ × FFT_N
F1_BIN | 32 | bin | 계산 | bfsk_params.vh | F1_HZ / FS_HZ × FFT_N
FSYNC_BIN | 40 | bin | 계산 | bfsk_params.vh | FSYNC_HZ / FS_HZ × FFT_N
SYMBOL_SAMPLES | 512 | sample | 초기 확정 | bfsk_params.vh | 1 Data Bit = 1 Symbol
SYMBOL_TIME_MS | 3.2 | ms | 계산 | 문서 계산 | SYMBOL_SAMPLES / FS_HZ × 1000
FFT_WINDOW_MS | 1.6 | ms | 계산 | 문서 계산 | FFT_N / FS_HZ × 1000
PREAMBLE_SYMBOLS | 4 | symbol | 초기 확정 | bfsk_params.vh | 연속 SYNC Symbol 수
PREAMBLE_TIME_MS | 12.8 | ms | 계산 | 문서 계산 | PREAMBLE_SYMBOLS × SYMBOL_TIME_MS
SFD | 8'hD5 | 8-bit | 확정 | bfsk_params.vh | Start Frame Delimiter
CRC_POLY | 8'h07 | 8-bit | 확정 | bfsk_params.vh | x^8 + x^2 + x + 1
FRAME_DATA_BITS | 32 | bit | 확정 | tx_frame_generator.v | SFD 8 + Frame ID 8 + DATA 8 + CRC 8
TOTAL_SYMBOLS | 36 | symbol | 계산 | 문서 계산 | Preamble 4 + Data 32
FRAME_TIME_MS | 115.2 | ms | 계산 | 문서 계산 | 전체 36 Symbol 전송 시간
BIT_ORDER | MSB_FIRST | enum | 확정 | 전체 TX/RX | 각 Byte의 bit[7]부터 전송
IDLE_MODE | NO_CARRIER | enum | 확정 | bfsk_carrier_gen.v | 광원 OFF 또는 회로 DC Bias
SYS_CLK_HZ | TBD | Hz | TBD | 전체 TX | Top 설계 시 확정
RESET_POLARITY | TBD | active level | TBD | 전체 TX | Top 설계 시 확정
THRESHOLD | TBD | power | 실험 후 | RX | Optical Noise 측정 후 확정
SYNC_THRESHOLD | TBD | power | 실험 후 | RX | Optical Noise 측정 후 확정
Verilog Header 규칙
파일명 | rtl/common/bfsk_params.vh
사용 예 | `include "bfsk_params.vh"
주의 | progress.md의 값이 바뀌면 TX와 RX Header를 동시에 갱신한다.

## crc8
crc8.v 인터페이스
8비트 입력 Byte를 MSB First로 처리하고, 유효한 Byte마다 CRC-8 누적값을 갱신한다.
문서 상태 | 구현 완료 | 구현 기준 | 순차형 Byte 누적 CRC-8 |  |  | 검증 상태 | Vivado/XSim PASS
CRC 규격 | POLY=8'h07 | INIT=8'h00 | XOROUT=8'h00 | REFIN=false | REFOUT=false | 비트 순서 | MSB First
신호명 | 방향 | 비트폭 | Verilog 선언 | 연결 대상 | 설명 | 유효 조건 / 타이밍 | 근거
clk | IN | 1 | input wire | System Clock | CRC 누적 레지스터 동작 Clock | Rising Edge 기준 | 구현 확정
rst | IN | 1 | input wire | System Reset | CRC 모듈 전체 초기화 | Active High 비동기 Reset | 구현 확정
crc_init | IN | 1 | input wire | tx_frame_generator | 새 프레임의 CRC 누적값 초기화 | Rising Edge에서 crc_out <= INIT | 구현 확정
data_in | IN | [7:0] | input wire [7:0] | tx_frame_generator | CRC에 반영할 입력 Byte | data_valid=1인 Rising Edge에서 반영 | 구현 확정
data_valid | IN | 1 | input wire | tx_frame_generator | data_in Byte 유효 표시 | Frame ID와 DATA 입력 시 각각 1 Clock High | 구현 확정
crc_out | OUT | [7:0] | output reg [7:0] | tx_frame_generator | 현재 누적 CRC-8 결과 | data_valid 처리 직후 갱신되고 다음 입력까지 유지 | 구현 확정
모듈 파라미터
Parameter | 비트폭 | 기본값 | Verilog 선언 | 적용 대상 | 설명 | 변경 조건 | 상태
POLY | [7:0] | 8'h07 | parameter [7:0] | CRC Feedback | CRC-8 생성 다항식 | TX/RX 동시 변경 | 확정
INIT | [7:0] | 8'h00 | parameter [7:0] | crc_out 초기화 | CRC 누적 초기값 | TX/RX 동시 변경 | 확정
핵심 동작 규칙
1 | 제어 우선순위는 rst → crc_init → data_valid → 현재 CRC 유지이다.
2 | crc_init과 data_valid는 같은 Clock에 동시에 Assert하지 않는다.
3 | Frame ID Byte를 먼저 입력하고 DATA Byte를 다음 Clock에 입력한다.
4 | 각 Byte는 data_in[7]부터 data_in[0]까지 MSB First로 처리한다.
5 | CRC 계산 대상은 Frame ID + DATA이며 SYNC와 SFD는 제외한다.
6 | 별도의 crc_done 포트는 사용하지 않고 tx_frame_generator의 고정 상태 순서로 완료 시점을 판단한다.
7 | 최종 DATA Byte 처리 직후 crc_out은 Frame ID와 DATA가 모두 반영된 결과를 유지한다.
Verilog-2001 모듈 헤더
module crc8 #( parameter [7:0] POLY = 8'h07, parameter [7:0] INIT = 8'h00 ) ( input wire clk, input wire rst, input wire crc_init, input wire [7:0] data_in, input wire data_valid, output reg [7:0] crc_out );
입력 타이밍
단계 | crc_init | data_valid | data_in | 입력 의미 | crc_out 동작 | 완료 판단 | 비고
CRC 초기화 | 1 | 0 | Don't Care | 새 프레임 시작 | INIT으로 초기화 | 다음 상태에서 ID 입력 | ST_CRC_INIT
Frame ID 처리 | 0 | 1 | frame_id_reg | 첫 번째 CRC Byte | CRC(Frame ID) | 다음 상태에서 DATA 입력 | ST_CRC_ID
DATA 처리 | 0 | 1 | data_reg | 두 번째 CRC Byte | CRC(Frame ID + DATA) | 다음 상태에서 결과 사용 | ST_CRC_DATA
결과 유지 | 0 | 0 | Don't Care | 입력 없음 | 최종 CRC 유지 | Frame Load | ST_LOAD
검증 기준
Test Vector | Frame ID | 8'h00 | DATA | 8'h41 | Expected CRC | 8'hC0 | PASS
Source: Critical-mankind/BFSK_Tx main · rtl/tx/crc8.v · progress.md v1.3 · 기준일 2026-09-15

## tx_frame_generator
tx_frame_generator.v 인터페이스
SFD, Frame ID, DATA, CRC를 32비트 직렬 Bit Stream으로 변환한다.
문서 상태 | 1차 Freeze + 권장 내부 제어 | 구현 기준 | 입력은 start에서 Latch하고, tx_bit_valid는 ready Handshake까지 유지한다.
범례 | 확정: progress.md 직접 정의 | 권장: 구현용 1차 제안 | TBD: Top/실험 후 확정
신호명 | 방향 | 비트폭 | Verilog 선언 | 연결 대상 | 설명 | 유효 조건 / 타이밍 | 근거
clk | IN | 1 | input wire | System Clock | Frame Generator 기준 Clock | Rising Edge | TBD
rst | IN | 1 | input wire | System Reset | Frame Generator Reset | Active Level TBD | TBD
start | IN | 1 | input wire | tx_fsm | Frame 직렬화 시작 명령 | IDLE 상태에서 1클럭 Pulse | 권장
frame_id | IN | [7:0] | input wire [7:0] | tx_fsm | 현재 Frame Sequence ID | start 시점에 Latch | 확정
data | IN | [7:0] | input wire [7:0] | tx_fsm | 송신할 Character ID | start 시점에 Latch | 확정
crc_in | IN | [7:0] | input wire [7:0] | crc8 | Frame ID와 DATA의 CRC-8 | start 이전에 유효 | 권장
tx_bit | OUT | 1 | output reg | bfsk_mapper | 현재 송신할 직렬 Data Bit | tx_bit_valid=1일 때 유효 | 확정
tx_bit_valid | OUT | 1 | output reg | bfsk_mapper | tx_bit 유효 표시 | tx_bit_ready와 Handshake할 때까지 High 유지 | 확정
tx_bit_ready | IN | 1 | input wire | bfsk_mapper | Mapper의 다음 Bit 수신 가능 표시 | valid && ready에서 Bit 전달 완료 | 확정
frame_start | OUT | 1 | output reg | tx_fsm / Debug | 실제 Frame Bit Stream 시작 알림 | Frame당 1클럭 Pulse | 확정
frame_done | OUT | 1 | output reg | tx_fsm | CRC 마지막 Bit까지 전달 완료 | Frame당 1클럭 Pulse | 확정
핵심 동작 규칙
1 | 출력 순서는 SFD[7:0] → FRAME_ID[7:0] → DATA[7:0] → CRC[7:0]이다.
2 | 모든 Byte는 bit[7]부터 bit[0]까지 MSB First로 출력한다.
3 | tx_bit_valid && tx_bit_ready가 성립한 경우에만 다음 Bit로 이동한다.
4 | frame_done은 CRC bit[0] Handshake 완료 직후 1클럭 발생한다.
Verilog-2001 모듈 헤더 예시
module tx_frame_generator ( input wire clk, input wire rst, input wire start, input wire [7:0] frame_id, input wire [7:0] data, input wire [7:0] crc_in, output reg tx_bit, output reg tx_bit_valid, input wire tx_bit_ready, output reg frame_start, output reg frame_done );
주의 | 위 선언은 인터페이스 고정을 위한 1차 기준이다. clk 주파수, Reset 극성, CRC 세부 방식은 RTL 작성 전에 확정한다.

## bfsk_mapper
bfsk_mapper.v 인터페이스
SYNC 요청 또는 Data Bit를 IDLE/BIT0/BIT1/SYNC Symbol Type으로 변환한다.
문서 상태 | 1차 Freeze + 권장 내부 제어 | 구현 기준 | 새 Symbol을 수락하면 symbol_done까지 Type과 Valid를 유지한다.
범례 | 확정: progress.md 직접 정의 | 권장: 구현용 1차 제안 | TBD: Top/실험 후 확정
신호명 | 방향 | 비트폭 | Verilog 선언 | 연결 대상 | 설명 | 유효 조건 / 타이밍 | 근거
clk | IN | 1 | input wire | System Clock | BFSK Mapper 기준 Clock | Rising Edge | TBD
rst | IN | 1 | input wire | System Reset | Mapper Reset | Active Level TBD | TBD
tx_bit | IN | 1 | input wire | tx_frame_generator | 송신할 Data Bit | tx_bit_valid=1일 때 유효 | 확정
tx_bit_valid | IN | 1 | input wire | tx_frame_generator | Data Bit 유효 표시 | tx_bit_ready와 Handshake | 확정
tx_bit_ready | OUT | 1 | output reg | tx_frame_generator | 새 Data Bit 수신 가능 표시 | IDLE이며 sync_req=0일 때 High | 확정
sync_req | IN | 1 | input wire | tx_fsm | Preamble용 SYNC Symbol 요청 | PREAMBLE 상태에서 사용 | 권장
symbol_type | OUT | [1:0] | output reg [1:0] | bfsk_carrier_gen | 00 IDLE, 01 BIT0, 10 BIT1, 11 SYNC | symbol_valid=1일 때 유효 | 확정
symbol_valid | OUT | 1 | output reg | bfsk_carrier_gen | 현재 Symbol 정보 유효 표시 | symbol_done까지 High 유지 | 확정
symbol_start | OUT | 1 | output reg | bfsk_carrier_gen | 새로운 Symbol 시작 Trigger | Symbol당 1클럭 Pulse | 확정
symbol_done | IN | 1 | input wire | bfsk_carrier_gen | 현재 Symbol 출력 완료 알림 | Symbol당 1클럭 Pulse | 확정
핵심 동작 규칙
1 | sync_req=1이면 SYNC(2'b11)를 우선 생성한다.
2 | tx_bit=0은 BIT0(2'b01), tx_bit=1은 BIT1(2'b10)으로 변환한다.
3 | 송신 요청이 없으면 IDLE(2'b00) 상태를 유지한다.
4 | 한 Data Bit Handshake는 정확히 한 Symbol을 생성해야 한다.
Verilog-2001 모듈 헤더 예시
module bfsk_mapper ( input wire clk, input wire rst, input wire tx_bit, input wire tx_bit_valid, output reg tx_bit_ready, input wire sync_req, output reg [1:0] symbol_type, output reg symbol_valid, output reg symbol_start, input wire symbol_done );
주의 | 위 선언은 인터페이스 고정을 위한 1차 기준이다. clk 주파수, Reset 극성, CRC 세부 방식은 RTL 작성 전에 확정한다.

## bfsk_carrier_gen
bfsk_carrier_gen.v 인터페이스
Symbol Type에 따라 10/20/25 kHz Square-Wave Carrier를 512 Sample 기간 생성한다.
문서 상태 | 1차 Freeze + Clock 세부 TBD | 구현 기준 | System Clock이 확정되면 Divider/NCO 계산을 Parameter화한다.
범례 | 확정: progress.md 직접 정의 | 권장: 구현용 1차 제안 | TBD: Top/실험 후 확정
신호명 | 방향 | 비트폭 | Verilog 선언 | 연결 대상 | 설명 | 유효 조건 / 타이밍 | 근거
clk | IN | 1 | input wire | System Clock | Carrier 생성 기준 Clock | Rising Edge | TBD
rst | IN | 1 | input wire | System Reset | Carrier Generator Reset | Active Level TBD | TBD
symbol_type | IN | [1:0] | input wire [1:0] | bfsk_mapper | 출력할 IDLE/BIT0/BIT1/SYNC 종류 | symbol_valid=1일 때 유효 | 확정
symbol_valid | IN | 1 | input wire | bfsk_mapper | Symbol 정보 유효 표시 | symbol_start 시점에 확인 | 확정
symbol_start | IN | 1 | input wire | bfsk_mapper | Symbol 출력 시작 Trigger | Symbol당 1클럭 Pulse | 확정
symbol_done | OUT | 1 | output reg | bfsk_mapper / tx_fsm | 512 Sample 기간 출력 완료 알림 | Symbol당 1클럭 Pulse | 확정
optical_tx | OUT | 1 | output reg | 2N7000 Gate | 실제 BFSK Square-Wave GPIO 출력 | tx_enable=1일 때 Carrier 출력 | 확정
tx_enable | OUT | 1 | output reg | Optical Driver | 광원 송신 활성화 | BIT0/BIT1/SYNC 동안 High | 확정
핵심 동작 규칙
1 | 2'b00 IDLE은 Carrier OFF, 2'b01은 10 kHz, 2'b10은 20 kHz, 2'b11은 25 kHz이다.
2 | 1 Symbol은 Fs=160 kS/s 기준 512 Sample, 즉 3.2 ms이다.
3 | 주파수와 Symbol 길이는 공통 Parameter로 관리한다.
4 | IDLE에서 optical_tx=0, tx_enable=0을 권장한다.
Verilog-2001 모듈 헤더 예시
module bfsk_carrier_gen ( input wire clk, input wire rst, input wire [1:0] symbol_type, input wire symbol_valid, input wire symbol_start, output reg symbol_done, output reg optical_tx, output reg tx_enable );
주의 | 위 선언은 인터페이스 고정을 위한 1차 기준이다. clk 주파수, Reset 극성, CRC 세부 방식은 RTL 작성 전에 확정한다.

## tx_fsm
tx_fsm.v 인터페이스
Character 입력 수락, Preamble 4 Symbol, Data Frame 송신, Frame ID 증가를 제어한다.
문서 상태 | 권장 인터페이스 | 구현 기준 | IDLE→LOAD_DATA→PREAMBLE→SEND_FRAME→FRAME_DONE 순서로 상위 제어한다.
범례 | 확정: progress.md 직접 정의 | 권장: 구현용 1차 제안 | TBD: Top/실험 후 확정
신호명 | 방향 | 비트폭 | Verilog 선언 | 연결 대상 | 설명 | 유효 조건 / 타이밍 | 근거
clk | IN | 1 | input wire | System Clock | TX FSM 기준 Clock | Rising Edge | TBD
rst | IN | 1 | input wire | System Reset | TX FSM Reset | Active Level TBD | TBD
char_id | IN | [7:0] | input wire [7:0] | CNN | CNN 인식 Character ID | char_valid && char_ready에서 Latch | 확정
char_valid | IN | 1 | input wire | CNN | char_id 유효 표시 | char_ready와 Handshake | 확정
char_ready | OUT | 1 | output reg | CNN | TX의 새 Character 수신 가능 표시 | IDLE 상태에서 High | 확정
tx_busy | OUT | 1 | output reg | CNN / System | 현재 Frame 송신 중 표시 | 입력 수락부터 송신 완료까지 High | 확정
latched_char_id | OUT | [7:0] | output reg [7:0] | crc8 / tx_frame_generator | 송신용으로 저장한 Character ID | 한 Frame 동안 유지 | 권장
frame_id | OUT | [7:0] | output reg [7:0] | crc8 / tx_frame_generator | 현재 Frame Sequence Number | 정상 Frame 완료 후 1 증가, FF 다음 00 | 확정
sync_req | OUT | 1 | output reg | bfsk_mapper | 25 kHz Preamble Symbol 요청 | PREAMBLE 상태에서 사용 | 권장
symbol_done | IN | 1 | input wire | bfsk_carrier_gen | SYNC 또는 Data Symbol 출력 완료 | Preamble Count와 상태 전이에 사용 | 권장
frame_gen_start | OUT | 1 | output reg | tx_frame_generator | SFD~CRC 직렬화 시작 명령 | 4번째 SYNC 완료 후 1클럭 Pulse | 권장
frame_done | IN | 1 | input wire | tx_frame_generator | 32 Data Symbol 전송 완료 | Frame당 1클럭 Pulse | 확정
핵심 동작 규칙
1 | char_valid && char_ready에서 char_id를 latched_char_id에 저장한다.
2 | PREAMBLE에서 symbol_done을 4회 계수한 후 frame_gen_start를 발생시킨다.
3 | tx_busy 동안 char_ready=0으로 유지하여 새 입력을 받지 않는다.
4 | frame_id는 정상 송신 완료 후 8비트 Modulo 방식으로 1 증가한다.
Verilog-2001 모듈 헤더 예시
module tx_fsm ( input wire clk, input wire rst, input wire [7:0] char_id, input wire char_valid, output reg char_ready, output reg tx_busy, output reg [7:0] latched_char_id, output reg [7:0] frame_id, output reg sync_req, input wire symbol_done, output reg frame_gen_start, input wire frame_done );
주의 | 위 선언은 인터페이스 고정을 위한 1차 기준이다. clk 주파수, Reset 극성, CRC 세부 방식은 RTL 작성 전에 확정한다.

## optical_tx_top
optical_tx_top.v 인터페이스
CRC, Frame Generator, Mapper, Carrier Generator, TX FSM을 연결하는 TX 최상위 모듈이다.
문서 상태 | 외부 인터페이스 1차 Freeze | 구현 기준 | 하위 모듈 연결 출력은 Top에서 wire로 선언한다.
범례 | 확정: progress.md 직접 정의 | 권장: 구현용 1차 제안 | TBD: Top/실험 후 확정
신호명 | 방향 | 비트폭 | Verilog 선언 | 연결 대상 | 설명 | 유효 조건 / 타이밍 | 근거
clk | IN | 1 | input wire | Zybo System Clock | 전체 TX RTL 기준 Clock | Rising Edge | TBD
rst | IN | 1 | input wire | System Reset | TX 전체 모듈 초기화 | Active Level TBD | TBD
char_id | IN | [7:0] | input wire [7:0] | CNN | CNN 인식 Character ID | char_valid && char_ready에서 수락 | 확정
char_valid | IN | 1 | input wire | CNN | char_id 유효 표시 | char_ready와 Handshake | 확정
char_ready | OUT | 1 | output wire | CNN | TX 입력 가능 표시 | 새 Character 수신 가능 시 High | 확정
tx_busy | OUT | 1 | output wire | CNN / System | TX Frame 송신 상태 | Frame 송신 중 High | 확정
optical_tx | OUT | 1 | output wire | 2N7000 Gate | BFSK Carrier GPIO 출력 | 송신 중 10/20/25 kHz 출력 | 확정
tx_enable | OUT | 1 | output wire | Optical Driver | Optical Source Enable | Carrier 출력 시 High | 확정
핵심 동작 규칙
1 | 외부 입력은 CNN Handshake와 System Clock/Reset으로 제한한다.
2 | optical_tx는 FPGA GPIO에서 Gate Resistor를 거쳐 2N7000 Gate에 연결한다.
3 | 내부 공통 Parameter는 bfsk_params.vh에서 일치시킨다.
4 | Debug 신호가 필요하면 기능 포트와 분리하고 합성 전 유지 여부를 결정한다.
Verilog-2001 모듈 헤더 예시
module optical_tx_top ( input wire clk, input wire rst, input wire [7:0] char_id, input wire char_valid, output wire char_ready, output wire tx_busy, output wire optical_tx, output wire tx_enable );
주의 | 위 선언은 인터페이스 고정을 위한 1차 기준이다. clk 주파수, Reset 극성, CRC 세부 방식은 RTL 작성 전에 확정한다.